## Slender Walls phi
| P | M2 | M3 | Ppr | Mpr
1 | 7558.4559 | -5.1074 | 767.4767 | -7558.4559 | 767.4767
2 | 7558.4559 | -5.1073 | 3450.7083 | -7558.4559 | 3450.7083 | Mpr= | M3 |  |  | row number | Ppr | Mpr
3 | 7558.4559 | -5.1072 | 5078.9068 | -7558.4559 | 5078.9068 | Pu= | 541 | ton | -541 | 21 | -749.9007 | 5278.8322
4 | 7558.4559 | -5.1072 | 6171.3221 | -7558.4559 | 6171.3221 | Mu= | 1598 | ton.m | 1598 | 22 | 8.8293 | 2854.1501
5 | 7331.923 | -5.1072 | 7145.2861 | -7331.923 | 7145.2861 | Mpr= | 4611.2459 | ton.m
6 | 6943.4754 | -5.1072 | 7999.0392 | -6943.4754 | 7999.0392 | Ω= | 2.8856
7 | 6551.432 | -5.1072 | 8735.5399 | -6551.432 | 8735.5399
8 | 6155.0012 | -5.1072 | 9356.3241 | -6155.0012 | 9356.3241
9 | 5752.5827 | -5.1072 | 9863.9645 | -5752.5827 | 9863.9645 | n= | 8
10 | 5344.1533 | -5.1072 | 10260.2107 | -5344.1533 | 10260.2107 | hw= | 29.9 | m
11 | 4927.4052 | -5.1072 | 10549.6808 | -4927.4052 | 10549.6808 | n(eq)= | 8.372 |  |  |  | Static
12 | 4497.5966 | -5.0334 | 10732.1845 | -4497.5966 | 10732.1845 | N= | 8.372 |  |  |  | Dynamic
13 | 4074.0363 | -4.9401 | 10816.7997 | -4074.0363 | 10816.7997 | Analysis Type= | Static
14 | 3664.8506 | -4.826 | 10706.5969 | -3664.8506 | 10706.5969 | w-static= | 1.5791
15 | 3268.1316 | -4.6834 | 10408.6336 | -3268.1316 | 10408.6336 | w-Dynamic= | 1.3674
16 | 2870.2671 | -4.5001 | 9967.8845 | -2870.2671 | 9967.8845 | w= | 1.5791
17 | 2469.7973 | -4.2556 | 9380.9308 | -2469.7973 | 9380.9308 | ωΩ= | 3
18 | 2065.2733 | -3.9134 | 8643.1289 | -2065.2733 | 8643.1289 | ∅= | 0.25
19 | 1653.8151 | -3.4 | 7744.5974 | -1653.8151 | 7744.5974
20 | 1229.3905 | -2.5444 | 6667.4368 | -1229.3905 | 6667.4368
21 | 749.9007 | -0.8332 | 5278.8322 | -749.9007 | 5278.8322
22 | -8.8293 | 4.0355 | 2854.1501 | 8.8293 | 2854.1501
23 | -1043.4256 | 5.3723 | -807.2863 | 1043.4256 | 807.2863

## Shear Check
fc= | 30 | Mpa |  | hw/lw= | 4.0515
fy= | 400 | Mpa |  | a-Correct= | 0.17
hw= | 29.9 | m | [6 empty] | 1.5 | 0.08 | Yes
lw= | 7.38 | m | [6 empty] | 2 | 0 | No
f(ETABS)= | 0.25 |  |  |  |  | از استثنائات بند 9-20-7-3-1 صرف نظر شده است.
Story Number | Wall Thickness (cm) | Vu (ton) | fVc (ton) | fVs (ton) |  |  | r-t | Shear Reinforcement (Correct) cm2/m
8 | 30 | 118 | 52.5687 | 65.4313 | OK | OK | 0.0028974 | 8.6922 |  |  |  | 0.57818
7 | 30 | 163 | 52.5687 | 110.4313 | OK | OK | 0.0048901 | 14.6702 |  |  |  | 0.79867
6 | 40 | 227 | 70.0916 | 156.9084 | OK | OK | 0.0052111 | 20.8444 |  |  |  | 0.83419
5 | 40 | 270 | 70.0916 | 199.9084 | OK | OK | 0.0066392 | 26.5567 |  |  |  | 0.99221
4 | 45 | 274 | 78.8531 | 195.1469 | OK | OK | 0.0057609 | 25.9242 |  |  |  | 0.89503
3 | 45 | 305 | 78.8531 | 226.1469 | OK | OK | 0.0066761 | 30.0424 |  |  |  | 0.99629
2 | 45 | 294 | 78.8531 | 215.1469 | OK | OK | 0.0063514 | 28.5811 |  |  |  | 0.96036
1 | 45 | 282 | 78.8531 | 203.1469 | OK | OK | 0.0059971 | 26.9869 |  |  |  | 0.92116
0 | 45 | 187 | 78.8531 | 108.1469 | OK | OK | 0.0031926 | 14.3667 |  |  |  | 0.61084
-1 | 45 | 247 | 78.8531 | 168.1469 | OK | OK | 0.0049639 | 22.3374 |  |  |  | 0.80683
𝑉_𝑢≤𝜙0.83√(𝑓_𝑐^′ ) 𝐴_𝐶𝑊
𝑉_𝑢≤𝜙0.66√(𝑓_𝑐^′ ) 𝐴_𝐶𝑉
(𝜔_𝑣 Ω_𝑣 𝑉_𝑢)/(0.66√(𝑓_𝑐^′ ) 𝐴_𝐶𝑉 " " )